## RASTI
T R O Š K O V N I K
OPĆINA POLAČA
Polača 231/A, 23423 Polača
OBJEKT: dio NC 65. cesta Rasti - kčz. 5523 -duljina 160,12 m
GRAĐEVINSKO-OBRTNIČKI RADOVI:
1 | Površinski iskop materijala zbog postizanja nove nivelete ili prilagođavanja ostalim cestama ili objektima. Prosječna dubina iskopa 15 cm. U rad je uključeno strojno skidanje površinskog sloja postojeće trase, uključivo sa utovarom u prijevozno sredstvo i odvozom na mjesnu deponiju. Obračun po m2. | m2 | 160.12
2 | Strojno razbijanje mjestimičnih izboja kamene stijene u trupu ceste, pikamiranje i iskop iste do dubine 20 cm ispod nivelete gotove ceste, utovar i odvoz na deponiju. Obračun po m2. | m2 | 10
3 | Dobava, razastiranje, profiliranje i valjanje rastresitog kamenog materijala (šakavac ili mocira) za izravnavanje ili izradu nasipa. Rad se odnosi na dobavu kamenog materijala za posteljicu trupa ceste na mjestima s geološki nepovoljnim uvjetima. | m3 | 12
4 | Frezanje (glodanje) asfaltbetonske površine kolnika. Ova se radnja vrši radi izravnanja površine kolnika, poboljšanja hvatljivosti kolne površine i pripreme za ugradnju novih asfaltnih slojeva. Rad uključuje: - frezanje (glodanje) asfalbetonske površine kolnika specijalnim strojevima sa rotirajućim noževima - utovar uklonjenog materijala u vozilo, odvoz i istovar na deponiju otpadnog mat. uključujući i trošak deponije, ili na mjesto koje odredi investitor - detaljno čišćenje isfrezane površine od zaostalog usitnjenog materijala. Debljina izfrezanog sloja do 3,0 cm.Obračun po m2 skinutog asfaltnog sloja određene debljine. | m2 | 300
5 | Dobava i ugradba kamenog drobljenca (tampon) 0-63 mm. Rad uključuje: -Dovoz materijala na mjesto ugradnje - Razastiranje materijala na potrebnu niveletu u sloju prema zahtjevu nadzornog inženjera - valjanje i stabiliziranje odgovarajućim sredstvom do potrebne zbijenosti (vibronabijač, valjak). Traženi min. modul stišljivosti mjereno kružnom pločom Ø 30 cm iznosi Ms=80 MN/m2). Obračun po m3 ugrađenog kamenog drobljenca.
| - debljina 15 cm | m3 | 24.31
6 | Izvedba bankina. Rad obuhvaća dobavu kamenog drobljenca (tampona) 0,32 mm, nakon izvedbe asfaltnog zastora, ravnanje na potrebnu niveletu i nabijanje odgovarajućim sredstvom za nabijanje (vibrovaljak ili vibroploča), Debljina bankine je 5 cm, odnosno prema debljini asfaltnog zastora. Bankina se izvodi sa padom od 1.5 % mjereno od nivelete asfaltnog zastora. Širina bankine je 100 cm. | m2 | 160.12
7 | Pilanje asfaltirane površine i premazivanje iste kationskom emulzijom radi ostvarivanja spoja s novim asfaltom. Rez mora biti ravan, longitudinalno i transverzalno. U cijenu je uključen utovar ispilanog materijala u prijevozno sredstvo i odvoz na mjesnu deponiju. | m1 | 5
8 | Strojna ugradba završnog asfaltnog sloja. Obračun po m2 površine saniranog kolnika s obzirom na prosječnu debljinu sloja i vrstu ugrađene asfaltne mješavine. _debljina 6.0 cm: - AC 16 surf | m2 | 486.54
ukupno:
|  |  | 0.25 | PDV 25%:
SVEUKUPNO: